## Лист1
[6 empty] | Порт | Цепь | Режим работы порта | Интерфейс | Назначение порта
PA0 | [ | pin | 23 | ] | [pin23] | PA0 [pin23] | MK_to_RFID_TX | AF8 | UART4 | передача данных модулю RFID. Снаружи подтянут к 3.3В через 10кОм
PA1 | [ | pin | 24 | ] | [pin24] | PA1 [pin24] | MK_to_RFID_RX | AF8 | UART4 | Получение данных от модуля RFID. Снаружи подтянут к GND через 2кОм
PA2 | [ | pin | 25 | ] | [pin25] | PA2 [pin25] | LoRa_UART2_RX | AF7 | USART2 | Получение данных от модуля lora
PA3 | [ | pin | 26 | ] | [pin26] | PA3 [pin26] | LoRa_UART2_TX | AF7 | USART2 | Передача данных модулю Lora
PA4 | [ | pin | 29 | ] | [pin29] | PA4 [pin29] | MK_To_RFID_GPO | Input, no pulls | GPIO | Получение прерываний от RFID модуля. Снаружи подтянут через 2кОм к GND
PA5 | [ | pin | 30 | ] | [pin30] | PA5 [pin30] | MK_To_RFID_GPI | Output, Push-pull, no pulls | GPIO | Отправка прерываний модулю RFID. Снаружи подтянут через 10кОм к 3.3В
PA6 | [ | pin | 31 | ] | [pin31] | PA6 [pin31] | MK_To_RFID_EN | Output, Push-pull, no pulls | GPIO | Включение модуля RFID. Снаружи подтянут через 10кОм к 3.3В
PA7 | [ | pin | 32 | ] | [pin32] | PA7 [pin32] | RFID_HEAT | AF1 | TIM1 | ШИМ для управления нагревом модуля RFID. Снаружи подтянут к GND через 10кОм.
PA8 | [ | pin | 67 | ] | [pin67] | PA8 [pin67] | NC | NC | NC | NC
PA9 | [ | pin | 68 | ] | [pin68] | PA9 [pin68] | MK_GSM_TX | AF7 | USART1 | Передача данных модулю GSM
PA10 | [ | pin | 69 | ] | [pin69] | PA10 [pin69] | MK_GSM_RX | AF7 | USART1 | Получение данных от модуля GSM. Снаружи подтянут через 5.6кОм к GND
PA11 | [ | pin | 70 | ] | [pin70] | PA11 [pin70] | NC | NC | NC | NC
PA12 | [ | pin | 71 | ] | [pin71] | PA12 [pin71] | NC | NC | NC | NC
PA13 | [ | pin | 72 | ] | [pin72] | PA13 [pin72] | SWDIO | AF0 | SWDIO | Передача данны прошивки STM32
PA14 | [ | pin | 76 | ] | [pin76] | PA14 [pin76] | SWCLK | AF0 | SWCLK | Тактирование интерфейса для передачи данных прошивки STM32
PA15 | [ | pin | 77 | ] | [pin77] | PA15 [pin77] | NC | NC | NC | NC
PB0 | [ | pin | 35 | ] | [pin35] | PB0 [pin35] | NC | NC | NC | NC
PB1 | [ | pin | 36 | ] | [pin36] | PB1 [pin36] | NRST_LoRa | Output, Push-pull, no pulls | GPIO | Сброс модуля Lora. Снаружи подтянут через резистор 10кОм к 3.3В
PB2 | [ | pin | 37 | ] | [pin37] | PB2 [pin37] | NC | NC | NC | NC
PB3 | [ | pin | 89 | ] | [pin89] | PB3 [pin89] | SWO | AF0 | SWO | Отладочный порт STM32
PB4 | [ | pin | 90 | ] | [pin90] | PB4 [pin90] | DO0_MK | Output, Push-pull, pull-down | GPIO | Выход для управления транзисторным дискретным выходом. Подключен к оптопаре через резистор 1кОм
PB5 | [ | pin | 91 | ] | [pin91] | PB5 [pin91] | TS2_ALERT | Input, no pulls | GPIO | Получение прерываний от датчика температуры под RFID. Снаружи подтянут к 3.3В через 4.99кОм
PB6 | [ | pin | 92 | ] | [pin92] | PB6 [pin92] | TS1_ALERT | Input, no pulls | GPIO | Получение прерываний от наружного датчика температуры. Снаружи подтянут к 3.3В через 4.99кОм
PB7 | [ | pin | 93 | ] | [pin93] | PB7 [pin93] | TS1_SDA | AF4 | I2C1 | Получение/передача данных от датчиков температуры. Снаружи подтянут к 3.3В через 4.99кОм
PB8 | [ | pin | 95 | ] | [pin95] | PB8 [pin95] | TS1_SCL | AF4 | I2C1 | Получение прерываний от датчика температуры RFID. Снаружи подтянут к 3.3В через 4.99кОм
PB9 | [ | pin | 96 | ] | [pin96] | PB9 [pin96] | NC | NC | NC | NC
PB10 | [ | pin | 47 | ] | [pin47] | PB10 [pin47] | ESP_MK_RX | AF7 | USART3 | Получение данных от ESP
PB11 | [ | pin | 48 | ] | [pin48] | PB11 [pin48] | ESP_MK_TX | AF7 | USART3 | Передача данных ESP
PB12 | [ | pin | 51 | ] | [pin51] | PB12 [pin51] | MK_LVDS_CS | Output, Push-pull, pull-up | SPI2 | Chip select выход интерфейса SPI для управления передачей данных для Velvet ADC. Подключен к драйверу LVDS
PB13 | [ | pin | 52 | ] | [pin52] | PB13 [pin52] | MK_LVDS_SCK | AF5 | SPI2 | Тактирование интерфейса для передачи данных Velvet ADC. Подключен к драйверу LVDS
PB14 | [ | pin | 53 | ] | [pin53] | PB14 [pin53] | MK_LVDS_MISO | AF5 | SPI2 | Передачи данных в сторону Velvet ADC. Подключен к драйверу LVDS
PB15 | [ | pin | 54 | ] | [pin54] | PB15 [pin54] | MK_LVDS_MOSI | AF5 | SPI2 | Получение данных от Velvet ADC. Подключен к приемнику LVDS
PC0 | [ | pin | 15 | ] | [pin15] | PC0 [pin15] | NC | NC | NC | NC
PC1 | [ | pin | 16 | ] | [pin16] | PC1 [pin16] | NC | NC | NC | NC
PC2 | [ | pin | 17 | ] | [pin17] | PC2 [pin17] | NC | NC | NC | NC
PC3 | [ | pin | 18 | ] | [pin18] | PC3 [pin18] | NC | NC | NC | NC
PC4 | [ | pin | 33 | ] | [pin33] | PC4 [pin33] | BOOT0_LoRa_MK | Output, Push-pull, no pulls | GPIO | выход для управления режимом работы модуля lora. Необходимо, используя перемычки JP1lr…JP3lr выбрать нужное состояние работы.
PC5 | [ | pin | 34 | ] | [pin34] | PC5 [pin34] | NC | NC | NC | NC
PC6 | [ | pin | 63 | ] | [pin63] | PC6 [pin63] | NC | NC | NC | NC
PC7 | [ | pin | 64 | ] | [pin64] | PC7 [pin64] | NC | NC | NC | NC
PC8 | [ | pin | 65 | ] | [pin65] | PC8 [pin65] | SDIO_D0 | AF12 | SDIO | Линия данных SD карты. Подтянута внутри DA1mc к 3,3В через 90кОм
PC9 | [ | pin | 66 | ] | [pin66] | PC9 [pin66] | SDIO_D1 | AF12 | SDIO | Линия данных SD карты. Подтянута внутри DA1mc к 3,3В через 90кОм
PC10 | [ | pin | 78 | ] | [pin78] | PC10 [pin78] | SDIO_D2 | AF12 | SDIO | Линия данных SD карты. Подтянута внутри DA1mc к 3,3В через 90кОм
PC11 | [ | pin | 79 | ] | [pin79] | PC11 [pin79] | SDIO_D3 | AF12 | SDIO | Линия данных SD карты. Подтянута внутри DA1mc к 3,3В через 90кОм и к GND через 470кОм.
PC12 | [ | pin | 80 | ] | [pin80] | PC12 [pin80] | SDIO_CLK | AF12 | SDIO | Тактирование интерфейса для обмена данными с SD картой.
PC13 | [ | pin | 7 | ] | [pin7] | PC13 [pin7] | DI0_LED | Output, Push-pull, pull-down | GPIO | Выход для управления индикацией работы дискретного входа. Подключен к светодиоду
PC14 | [ | pin | 8 | ] | [pin8] | PC14 [pin8] | NC | NC | NC | NC
PC15 | [ | pin | 9 | ] | [pin9] | PC15 [pin9] | NC | NC | NC | NC
PD0 | [ | pin | 81 | ] | [pin81] | PD0 [pin81] | SDIO_DET | Input, no pulls | SDIO | Детектор подключения SD карты. Подтянута внутри DA1mc к 3,3В через 90кОм
PD1 | [ | pin | 82 | ] | [pin82] | PD1 [pin82] | NC | NC | NC | NC
PD2 | [ | pin | 83 | ] | [pin83] | PD2 [pin83] | SDIO_CMD | AF12 | SDIO | Линия команд SD карты. Подтянута внутри DA1mc к 3,3В через 90кОм
PD3 | [ | pin | 84 | ] | [pin84] | PD3 [pin84] | DO5_MK | Output, Push-pull, no pulls | GPIO | Выход для управления релейным дискретным выходом. Снаружи подтянут к GND через 10кОм
PD4 | [ | pin | 85 | ] | [pin85] | PD4 [pin85] | DO4_MK | Output, Push-pull, no pulls | GPIO | Выход для управления релейным дискретным выходом. Снаружи подтянут к GND через 10кОм
PD5 | [ | pin | 86 | ] | [pin86] | PD5 [pin86] | DO3_MK | Output, Push-pull, pull-down | GPIO | Выход для управления транзисторным дискретным выходом. Подключен к оптопаре через резистор 1кОм
PD6 | [ | pin | 87 | ] | [pin87] | PD6 [pin87] | DO2_MK | Output, Push-pull, pull-down | GPIO | Выход для управления транзисторным дискретным выходом. Подключен к оптопаре через резистор 1кОм
PD7 | [ | pin | 88 | ] | [pin88] | PD7 [pin88] | DO1_MK | Output, Push-pull, pull-down | GPIO | Выход для управления транзисторным дискретным выходом. Подключен к оптопаре через резистор 1кОм
PD8 | [ | pin | 55 | ] | [pin55] | PD8 [pin55] | NC | NC | NC | NC
PD9 | [ | pin | 56 | ] | [pin56] | PD9 [pin56] | GSM_EN | Output, Push-pull, no pulls | GPIO | Включение модуля GSM. Снаружи подтянут через 100кОм резистор к цепи GND
PD10 | [ | pin | 57 | ] | [pin57] | PD10 [pin57] | GSM_STATUS | Input, no pulls | GPIO | Получение информации о статусе работы GSM модуля. Снаружи подтянут через 100кОм резистор к цепи GND
PD11 | [ | pin | 58 | ] | [pin58] | PD11 [pin58] | ADC_LINK | Output, Push-pull, pull-down | GPIO | Индикация соединения с АЦП. Подключен к светодиоду
PD12 | [ | pin | 59 | ] | [pin59] | PD12 [pin59] | NetDD1mc_59 | Output, Push-pull, pull-down | GPIO | Резервный выход, подключенный к светодиоду. Можно использовать для какой-либо индикации
PD13 | [ | pin | 60 | ] | [pin60] | PD13 [pin60] | NC | NC | NC | NC
PD14 | [ | pin | 61 | ] | [pin61] | PD14 [pin61] | NC | NC | NC | NC
PD15 | [ | pin | 62 | ] | [pin62] | PD15 [pin62] | NC | NC | NC | NC
PE0 | [ | pin | 97 | ] | [pin97] | PE0 [pin97] | NC | NC | NC | NC
PE1 | [ | pin | 98 | ] | [pin98] | PE1 [pin98] | NC | NC | NC | NC
PE2 | [ | pin | 1 | ] | [pin1] | PE2 [pin1] | DI2_MK | Input, no pulls | GPIO | Вход со стороны дискретного входа. Снаружи подтянут через сопротивление 15,6кОм к цепи GND. Рекомендуется обеспечить триггер шмидта и цифровой фильтр нижних частот
PE3 | [ | pin | 2 | ] | [pin2] | PE3 [pin2] | DI1_MK | Input, no pulls | GPIO | Вход со стороны дискретного входа. Снаружи подтянут через сопротивление 15,6кОм к цепи GND. Рекомендуется обеспечить триггер шмидта и цифровой фильтр нижних частот
PE4 | [ | pin | 3 | ] | [pin3] | PE4 [pin3] | DI0_MK | Input, no pulls | GPIO | Вход со стороны дискретного входа. Снаружи подтянут через сопротивление 15,6кОм к цепи GND. Рекомендуется обеспечить триггер шмидта и цифровой фильтр нижних частот
PE5 | [ | pin | 4 | ] | [pin4] | PE5 [pin4] | DI2_LED | Output, Push-pull, pull-down | GPIO | Индикация работы дискретного входа. Подключен светодиод
PE6 | [ | pin | 5 | ] | [pin5] | PE6 [pin5] | DI1_LED | Output, Push-pull, pull-down | GPIO | Индикация работы дискретного входа. Подключен светодиод
PE7 | [ | pin | 38 | ] | [pin38] | PE7 [pin38] | RFID_LINK | Output, Push-pull, pull-down | GPIO | Индикация работы дискретного входа. Подключен светодиод
PE8 | [ | pin | 39 | ] | [pin39] | PE8 [pin39] | NC | NC | NC | NC
PE9 | [ | pin | 40 | ] | [pin40] | PE9 [pin40] | NC | NC | NC | NC
PE10 | [ | pin | 41 | ] | [pin41] | PE10 [pin41] | NC | NC | NC | NC
PE11 | [ | pin | 42 | ] | [pin42] | PE11 [pin42] | NC | NC | NC | NC
PE12 | [ | pin | 43 | ] | [pin43] | PE12 [pin43] | NC | NC | NC | NC
PE13 | [ | pin | 44 | ] | [pin44] | PE13 [pin44] | NC | NC | NC | NC
PE14 | [ | pin | 45 | ] | [pin45] | PE14 [pin45] | LORA_LINK | Output, Push-pull, pull-down | GPIO | Индикация соединения с модулем Lora. Подключен к светодиоду
PE15 | [ | pin | 46 | ] | [pin46] | PE15 [pin46] | ESP_EN | Input, no pulls | GPIO | Управление включением ESP. С помощью перемычек JP1wf и JP2wf необходимо будет выбрать подтяжку
BOOT0 | [ | pin | 94 | ] | [pin94] | BOOT0 [pin94] | NetDD1mc_94 | BOOT0 | BOOT0 | Вывод настроек STM32
NRST | [ | pin | 14 | ] | [pin14] | NRST [pin14] | NRST | NRST | NRST | Сброс STM32