## Лист1
Блок схемы | Ввод/отверстие | Кол. проводов | Пояснение | Диаметр проводов/отверстия
WiFi | Отверстие№1 | 1 | SMA(female)-uFL | 6.4мм
GSM | Отверстие№2 | 1 | SMA(female)-uFL | 6.4мм
Упр. нагрузкой | Ввод№1 | 2 | насос с препаратом | ?
| Ввод№2 | 2 | насос с краской | ?
| Ввод№3 | 2 | БП 220В->3-36В | ?
Дискр. входы | Ввод№4 | 1 | геркон препарат | ?
| Ввод№5 | 1 | геркон краска | ?
| Ввод№6 | 1 | датч. дальности | ?
АЦП | Ввод№7 | 6в1 | АЦП | ?
БП | Ввод№8 | 2 | питание 9-36В | ?
RFID | Отверстие№3 | 1 | SMA(female)-uFL | 6.4мм
LoRa | Отверстие№4 | 1 | SMA(female)-uFL | 6.4мм
| Цепь | макс апряжение | макс ток | Назначение | Разъём на плате
| DI0 | 40В | 5мА | Дискретный вход 0 | X1io
| DI1 |  |  | Дискретный вход 1
| DI2 |  |  | Дискретный вход 2
| DI_COM |  |  | общий провод дис. Входов
| -PWR |  | 4А | вх. Питание
| +PWR |  |  | вх. питание
| PE |  |  | заземление
| DO0_PWR |  | 10А | Плюс питания нагрузки 0 | X2io
| DO0 |  |  | Дискретный выход 0
| DO_COM0 |  |  | Минус питания нагрузки 0
| DO1_PWR |  |  | Плюс питания нагрузки 1
| DO1 |  |  | Дискретный выход 1
| DO_COM1 |  |  | Минус питания нагрузки 1
| DO2_PWR |  |  | Плюс питания нагрузки 2
| DO2 |  |  | Дискретный выход 2 | X3io
| DO_COM2 |  |  | Минус питания нагрузки 2
| DO3_PWR |  |  | Плюс питания нагрузки 3
| DO3 |  |  | Дискретный выход 3
| DO_COM3 |  |  | Минус питания нагрузки 3
| DO4 | 220В | 2А | Дискретный выход 4
| DO5 |  |  | Дискретный выход 5
| DO_COM4 |  |  | Общий вывод дис. Вых. 4 и 5
| LVDS_ADC_CS+ | 3,3В | 3мА | Жгут необходимо экранировать. Экран подключить к цепи PE со стороны платы Velvet Controller. Предусмотреть, что от АЦП на корпус (или куда там) к цепи PE должен идти отдельный заземляющий проводник, не связанный с Контроллером | X2mc
LVDS_ADC_CS-
LVDS_ADC_SCK+
LVDS_ADC_SCK-
LVDS_ADC_MOSI+
LVDS_ADC_MOSI-
| LVDS_ADC_MISO- |  |  |  | X3mc
LVDS_ADC_MOSI-
+12V
GND
PE
| TS_SDA | 3,3В | 10мА | Датчик температуры. Мне не известна длина, на которую от контроллера будет удалён датчик температуры | X5mc
TS_SCL
TS2_ALERT
+3.3V